## Расчет
Расчет электронагревательных элементов из нихромовой проволоки Х20Н80 в кварцевых трубках.
Наименование параметров | Ввод данных | Результат | Рекомендуемые параметры |  | Примечание
|  |  | Min | Max
Dвн Диаметр внешний намотки спирали, (мм) | 5.8 |  | 3.15 | 4.5 | Dвн = (7÷10)·dпр для нихрома. Или на 0.2мм меньше внутреннего Ø трубки.
dпр Диаметр провода, (мм) | 0.45 |  |  |  | Расчитывается на вкладке "Допустимая сила тока"
Lкв Длина спирали в 1 кварцевой трубке, (мм) | 56 |  |  |  | Обычно спираль на несколько мм короче длины трубки
Dкв Внешний диаметр кварцевой труби, (мм) | 8
N Количество кварцевых трубок, (шт) | 7
B Ширина нагревателя, B=Dкв*N, (мм) |  | 56
Lсп Необходимая длина спирали, Lсп=Lкв*N, (мм) | 392 | 392 |  |  | Можно вручную добавить на длину соединений
U Напряжение нагревателя, (V) | 220 |  |  |  | Можно разделить 220 на кол-во последовательно соединенных элементов
P Мощность нагревателя, (Вт) | 800 |  |  |  | См. ниже
Рекомендуемая мощность для нижнего нагревателя |  |  | 78.4 | 125.44 | 2,5 - 3Вт/кв.см или 3,5 - 4Вт/кв.см для ускоренного нагрева
Рекомендуемая мощность для верхнего нагревателя |  |  | 627.2 | 1097.6 | 20 - 35Вт/кв.см
I Сила тока, I=P/U, (А) |  | 3.6364 |  |  | Проверьте на вкладке "Допустимая сила тока"
R Сопротивление спирали (холодной), R=U*U/P, (Ом) |  | 60.5
S Сечение провода, S=ПИ/4*dпр*dпр, (mm2) |  | 0.15904 |  |  | Параметр необходим для далнейшего расчета
Lпр Длина нихромовой проволоки, Lпр=R*S/1.1*1000, (мм) |  | 8747.372 |  |  | Не должна сильно отличаться от расчета ниже
Длина пружины, с учетом расстояния между витками |  | 8756.1511 |  |  | Альтернативный расчет для проверки
Dср Диаметр спирали средний, Dср=((Dвн-dпр)+Dвн)/2, (мм) |  | 5.575 |  |  | Параметр необходим для далнейшего расчета
Lвт Длина 1 витка, Lвт=Dср*ПИ, (мм) |  | 17.5144 |  |  | Параметр необходим для далнейшего расчета
n Количество витков, n=Lпр/Lвт, (шт) |  | 499.4395
Lсж Длина спирали сжатой, Lсж=dпр*n, (мм) |  | 224.7478
Lмв Расстояние между витками, Lмв=Lсп/Lсж*dпр-dпр, (мм) |  | 0.33488 | 0.675 | 0.9 | Lмв = (1,5÷2)·dпр Параметр не должен быть меньше нуля

## Допустимая сила тока
Допустимая сила тока, проходящего через нагреватель из нихромовой проволоки, соответствующая определенным температурам нагрева проволоки, подвешенной горизонтально в спокойном воздухе нормальной температуры
Диаметр нихромовой проволоки, мм | Площадь поперечного сечения нихромовой проволоки, мм2 | Температура нагрева нихромовой проволоки, °C
|  | 200 | 400 | 600 | 700 | 800 | 900 | 1000
Максимальная допустимая сила тока, А
5 | 19.6 | 52 | 83 | 105 | 124 | 146 | 173 | 206
4 | 12.6 | 37 | 60 | 80 | 93 | 110 | 129 | 151
3 | 7.07 | 22.3 | 37.5 | 54.5 | 64 | 77 | 88 | 102
2.5 | 4.91 | 16.6 | 27.5 | 40 | 46.6 | 57.5 | 66.5 | 73
2 | 3.14 | 11.7 | 19.6 | 28.7 | 33.8 | 39.5 | 47 | 51
1.8 | 2.54 | 10 | 16.9 | 24.9 | 29 | 33.1 | 39 | 43.2
1.6 | 2.01 | 8.6 | 14.4 | 21 | 24.5 | 28 | 32.9 | 36
1.5 | 1.77 | 7.9 | 13.2 | 19.2 | 22.4 | 25.7 | 30 | 33
1.4 | 1.54 | 7.25 | 12 | 17.4 | 20 | 23.3 | 27 | 30
1.3 | 1.33 | 6.6 | 10.9 | 15.6 | 17.8 | 21 | 24.4 | 27
1.2 | 1.13 | 6 | 9.8 | 14 | 15.8 | 18.7 | 21.6 | 24.3
1.1 | 0.95 | 5.4 | 8.7 | 12.4 | 13.9 | 16.5 | 19.1 | 21.5
1 | 0.785 | 4.85 | 7.7 | 10.8 | 12.1 | 14.3 | 16.8 | 19.2
0.9 | 0.636 | 4.25 | 6.7 | 9.35 | 10.45 | 12.3 | 14.5 | 16.5
0.8 | 0.503 | 3.7 | 5.7 | 8.15 | 9.15 | 10.8 | 12.3 | 14
0.75 | 0.442 | 3.4 | 5.3 | 7.55 | 8.4 | 9.95 | 11.25 | 12.85
0.7 | 0.385 | 3.1 | 4.8 | 6.95 | 7.8 | 9.1 | 10.3 | 11.8
0.65 | 0.342 | 2.82 | 4.4 | 6.3 | 7.15 | 8.25 | 9.3 | 10.75
0.6 | 0.283 | 2.52 | 4 | 5.7 | 6.5 | 7.5 | 8.5 | 9.7
0.55 | 0.238 | 2.25 | 3.55 | 5.1 | 5.8 | 6.75 | 7.6 | 8.7
0.5 | 0.196 | 2 | 3.15 | 4.5 | 5.2 | 5.9 | 6.75 | 7.7
0.45 | 0.159 | 1.74 | 2.75 | 3.9 | 4.45 | 5.2 | 5.85 | 6.75
0.4 | 0.126 | 1.5 | 2.34 | 3.3 | 3.85 | 4.4 | 5 | 5.7
0.35 | 0.096 | 1.27 | 1.95 | 2.76 | 3.3 | 3.75 | 4.15 | 4.75
0.3 | 0.085 | 1.05 | 1.63 | 2.27 | 2.7 | 3.05 | 3.4 | 3.85
0.25 | 0.049 | 0.84 | 1.33 | 1.83 | 2.15 | 2.4 | 2.7 | 3.1
0.2 | 0.0314 | 0.65 | 1.03 | 1.4 | 1.65 | 1.82 | 2 | 2.3
0.15 | 0.0177 | 0.46 | 0.74 | 0.99 | 1.15 | 1.28 | 1.4 | 1.62
0.1 | 0.00785 | 0.1 | 0.47 | 0.63 | 0.72 | 0.8 | 0.9 | 1
Примечание:
Допустимую силу тока можно увеличить в 1,1 - 1,5 раза;
При закрытом расположении нагревателей (например, в камерных электропечах) необходимо уменьшить нагрузки в 1,2 - 1,5 раза (меньший коэффициент берется для более толстой проволоки, больший - для тонкой).
Общее правило выбора диаметра проволоки можно сформулировать следующим образом: необходимо выбрать проволоку, у которой допустимая сила тока не меньше, чем расчетная сила тока, проходящего через нагреватель.